## PRELIMINA-DEMOLI.
DEMOLIÇÃO PAREDE | [5 empty] | REMOÇÃO DE AZULEJOS
Ambiente | ÁREA (m²) | ESP (m) | TOTAL (m³) |  |  | Ambiente | tipo | perimetro | pé direito | ÁREA (m²) | L porta | H porta | qtd portas | outros | L janela | H janela | qtd janelas | total
BH RAIO X | 0 | 0 | 0 |  |  | BH RAIO X | AZULEJO | 6.6 | 1.95 | 12.87 | 0.8 | 2.1 | 1 |  | 1 | 0.4 | 1 | 10.79
RAIO X | 7.619 | 0.15 | 1.1428 |  |  | COZINHA | AZULEJO | 21.44 | 1.95 | 41.808 | 1.1 | 2.1 | 1 |  | 1.5 | 1 | 3 | 34.998
CIRC. | 0 | 0 | 0 |  |  | FARMÁCIA | AZULEJO | 14.66 | 1.95 | 28.587 | 0.8 | 2.1 | 1 |  | 1.5 | 1 | 1 | 25.407
SALA DESCOMP. | 0 | 0 | 0 |  |  | REFEITÓRIO | AZULEJO | 15.6 | 1.95 | 30.42 | 0.9 | 2.1 | 1 |  | 1.5 | 1.4 | 2 | 24.33
DEPÓSITO | 13.1008 | 0.15 | 1.9651 |  |  | NECROTÉRIO | AZULEJO | 16.06 | 1.95 | 31.317 | 1 | 2.1 | 2 |  | 1.5 | 0.6 | 2 | 25.317
FÁRMACIA | 18.2402 | 0.15 | 2.736 | [13 empty] | TOTAL (m²) | 120.842
COZINHA | 0 | 0 | 0 | [13 empty] | TOTAL (m³) | 1.2084
DESPENSA | 0 | 0 | 0 |  |  | REMOÇÃO DE LOUÇAS
REFEITÓRIO | 0 | 0 | 0 |  |  | UN | 2
NECROTÉRIO | 2.31 | 0.15 | 0.3465
ETD. AMBULANCIA | 10.0225 | 0.15 | 1.5034 |  |  | REMOÇÃO DE LUMINÁRIAS E VENTILADORES
|  | TOTAL (m³) | 7.6939 |  |  | UN |  | 5
DEMOLIÇÃO LAJE
Ambiente | ÁREA (m²) | ESP (m) | TOTAL (m³)
ETD. AMBULANCIA | 12.76 | 0.15 | 1.914
DEMOLIÇÃO PILAR
Ambiente | PD (m) | SEÇÃO (m²) | QTD | TOTAL (m³)
ETD. AMBULANCIA | 2.4 | 0.070686 | 2 | 0.33929
REMOÇÃO DA COBERTURA
Ambiente | TRAMA - ÁREA (m²) | TELHA- ÁREA (m²)
ETD. AMBULANCIA | 11.22 | 11.22
DEMOLIÇÃO PISO |  |  |  |  | REMOÇÃO ENTULHO
AMBIENTE | ÁREA (m²) | ESP (m) | TOTAL (m³) |  | M³ | 24.5533
BH RAIO X | 0 | 0.01 | 0
RAIO X | 0 | 0.01 | 0
CIRC. | 0 | 0.01 | 0 |  | DEMOLIÇÃO DE REVEST. CERÂMICO
SALA DESCOMP. | 0 | 0.01 | 0 |  | M² | 274.802
FÁRMACIA | 0 | 0.01 | 0
DEPÓSITO | 0 | 0.01 | 0
COZINHA | 0 | 0.01 | 0
DESPENSA | 0 | 0.01 | 0 |  |  | REMOÇÃO DE LUM. E VENT.
REFEITÓRIO | 0 | 0.01 | 0 |  |  | Ambiente | LUMIN. | VENTIL.
NECROTÉRIO | 0 | 0.01 | 0 |  |  | BH RAIO X | 1 | 0
ETD. AMBULANCIA | 51.6 | 0.12 | 6.192 |  |  | RAIO X | 4 | 1
|  | TOTAL (m³) | 6.192 |  |  | CIRC. | 2 | 0
[6 empty] | SALA DESCOMP. | 1 | 1
[6 empty] | DEPÓSITO | 1 | 0
DEMOLIÇÃO PISO CERÂMICO | [5 empty] | FÁRMACIA | 2 | 1
AMBIENTE | ÁREA (m²) | ESP (m) | TOTAL (m³) |  |  | COZINHA | 3 | 1
BH RAIO X | 2.54 | 0.01 | 0.0254 |  |  | DESPENSA | 2 | 0
RAIO X | 20.85 | 0.01 | 0.2085 |  |  | REFEITÓRIO | 1 | 1
CIRC. | 11.24 | 0.01 | 0.1124 |  |  | NECROTÉRIO | 1 | 0
SALA DESCOMP. | 11.24 | 0.01 | 0.1124 |  |  | ETD. AMBULANCIA | 1 | 0
FÁRMACIA | 20.04 | 0.01 | 0.2004 |  |  | TOTAL | 19 | 5
DEPÓSITO | 5.62 | 0.01 | 0.0562
COZINHA | 29.53 | 0.01 | 0.2953 |  | REMOÇÃO DE CABEAMENTO
DESPENSA | 10.25 | 0.01 | 0.1025 |  | M | 698.446
REFEITÓRIO | 14 | 0.01 | 0.14
NECROTÉRIO | 16.12 | 0.01 | 0.1612 |  | IMPERMEABILIZAÇÃO VIGA CIRC.
ETD. AMBULANCIA | 12.53 | 0.01 | 0.1253 |  | M² | 1.472
TOTAL (m²) | 153.96 | TOTAL (m³) | 1.5396
RETIRADA PORTAS
CÓDIGO | QTD | LARG | ALT | ÁREA
P01 | 2 | 0.7 | 2.1 | 2.94
P02 | 4 | 0.8 | 2.1 | 6.72
P03 | 4 | 0.9 | 2.1 | 7.56
P04 | 1 | 0.9 | 2.1 | 1.89
P05 | 1 | 1.1 | 2.1 | 2.31
TOTAL | 12 |  | M² | 21.42
RETIRADA JANELAS
CÓDIGO | QTD | COMPR | ALT | ÁREA
J01 | 1 | 1 | 0.8 | 0.8
J02 | 1 | 0.8 | 0.8 | 0.64
J03 | 2 | 1.5 | 1 | 3
J04 | 4 | 1.5 | 1.4 | 8.4
J05 | 1 | 1.5 | 1 | 1.5
J06 | 2 | 1.5 | 1 | 3
J07 | 3 | 1.5 | 1.4 | 6.3
TOTAL | 14 |  | M² | 23.64
TELA DE PROTEÇÃO
PERÍMETRO | ALTURA | ÁREA (m²)
30.43 | 1.2 | 36.516
TAPUME DE PROTEÇÃO PORTA
LARGURA | ALTURA | ÁREA (m²)
2.6 | 2.2 | 5.72
ADMINISTRAÇÃO LOCAL
CARGO |  |  | MÊS | X SEMANA | X HORA/DIA | HORAS MÊS
ENGENHEIRO JUNIOR |  |  | 6 | 1 | 1 | 4
ENCARREGADO DE OBRAS |  |  | 6 | 4 | 4 | 64
LIMPEZA FINAL
ÁREA (m²)
198.32
Note on C13: MAPE2: porta p6 nova

## REVEST. PISOS, PINTURA
REVESTIMENTO PAREDE
Ambiente | tipo | perimetro | pé direito | ÁREA (m²) | L porta | H porta | qtd portas | outros | L janela | H janela | qtd janelas | total |  | TIPO |  | M²
BH RAIO X | AZULEJO | 6.6 | 2.1 | 13.86 | 0.9 | 2.1 | 1 | 0 | 1 | 0.6 | 1 | 11.37 |  | AZULEJO |  | 168.11
BH RAIO X | Pintura Acrílica Fosca | 6.6 | 0.88 | 5.808 | 0 | 0 | 0 | 0 | 0 | 0 | 0 | 5.808 |  | Pintura Acrílica Fosca |  | 255.1553
RAIO X | Pintura Acrílica Fosca | 25.38 | 2.98 | 75.6324 | 0.9 | 2.1 | 2 | 0 | 0 | 0 | 0 | 71.8524 |  | SELADOR PAREDE NOVA |  | 43.6656
CIRC. | Pintura Acrílica Fosca | 10.84 | 2.98 | 32.3032 | 0.85 | 2.1 | 2 | 4.642 | 1.5 | 1 | 1 | 22.5912
SALA DESCOMP. | Pintura Acrílica Fosca | 13.62 | 2.98 | 40.5876 | 0.8 | 2.1 | 1 | 0 | 1.5 | 1 | 1 | 37.4076
FÁRMACIA | Pintura Acrílica Fosca | 23.4 | 0.88 | 20.592 | 0 | 0 | 0 | 0 | 0 | 0 | 0 | 20.592
FÁRMACIA | AZULEJO | 23.4 | 2.1 | 49.14 | 0.9 | 2.1 | 1 | 0 | 1.5 | 1 | 1 | 45.75
COZINHA | AZULEJO | 21.44 | 2.1 | 45.024 | 1 | 2.1 | 2 | 0 | 0 | 0 | 0 | 40.824
COZINHA | Pintura Acrílica Fosca | 21.44 | 1.33 | 28.5152 | 0 | 0 | 0 | 0 | 1.5 | 1.4 | 3 | 22.2152 | OBS: CONSIDERANDO DIFERENÇA DE PÉ DIREITO
DESPENSA | Pintura Acrílica Fosca | 14.1 | 3.78 | 53.298 | 0.9 | 2.1 | 1 | 0 | 1.5 | 1.4 | 2 | 47.208 | OBS: CONSIDERANDO DIFERENÇA DE PÉ DIREITO
REFEITÓRIO | Pintura Acrílica Fosca | 15.6 | 1.06 | 16.536 | 0 | 0 | 0 | 0 | 1.5 | 0.1 | 2 | 16.236 | OBS: CONSIDERANDO DIFERENÇA DE PÉ DIREITO
REFEITÓRIO | AZULEJO | 15.6 | 2.1 | 32.76 | 0.9 | 2.1 | 1 | 0 | 1.5 | 1.1 | 2 | 27.57
NECROTÉRIO | Pintura Acrílica Fosca | 16.06 | 0.84 | 13.4904 | 0 | 0 | 0 | 0 | 0 | 0 | 0 | 13.4904
NECROTÉRIO | AZULEJO | 16.06 | 2.1 | 33.726 | 1.05 | 2.1 | 2 | 0 | 2 | 0.5 | 1 | 28.316
NECROTÉRIO BANC. | AZULEJO | 16.8 | 0.85 | 14.28 | 0 | 0 | 0 | 0 | 0 | 0 | 0 | 14.28
ETD. AMBULANCIA | Pintura Acrílica Fosca | 3.75 | 0.95 | 3.5625 | 0 | 0 | 0 | 0 | 0 | 0 | 0 | 3.5625
[11 empty] | TOTAL (m²) | 429.0733
PAREDE BARITADA
PINTURA TETO | [8 empty] | Ambiente | tipo | perimetro | pé direito | ÁREA (m²)
Ambiente | TIPO | ÁREA (m²) | TOTAL (m²) | [5 empty] | RAIO X | BARITA | 4 | 2.98 | 11.92
BH RAIO X | Pintura Acrílica Fosca | 2.55 | 2.55
RAIO X | Pintura Acrílica Fosca | 23.47 | 23.47 | [5 empty] | SOLEIRAS PORTAS
CIRC. | Pintura Acrílica Fosca | 5.72 | 5.72 | [5 empty] | CÓD. | TIPO | L PORTA | ESP PORTA | QTD | COMPRI
SALA DESCOMP. | Pintura Acrílica Fosca | 11.24 | 11.24 | [5 empty] | P01 | ALUMÍNIO | 0.8 | 0.15 | 1 | 0.8
FÁRMACIA | Pintura Acrílica Fosca | 32.6 | 32.6 | [5 empty] | P02 | ALUMÍNIO | 0.9 | 0.15 | 2 | 1.8
COZINHA | Pintura Acrílica Fosca | 29.53 | 29.53 | [5 empty] | P03 | ALUMÍNIO | 0.9 | 0.25 | 1 | 0.9
DESPENSA | Pintura Acrílica Fosca | 10.25 | 10.25 | [5 empty] | P04 | ALUMÍNIO | 0.9 | 0.2 | 2 | 1.8
REFEITÓRIO | Pintura Acrílica Fosca | 14 | 14 | [5 empty] | P05 | ALUMÍNIO | 1.1 | 0.25 | 1 | 1.1
NECROTÉRIO | Pintura Acrílica Fosca | 16.35 | 16.35 | [5 empty] | P06 | ALUMÍNIO | 1.1 | 0.25 | 1 | 1.1
|  |  | TOTAL (m²) | 145.71 |  |  |  |  | P07 | ALUMÍNIO | 1 | 0.25 | 1 | 1
ETD. AMBULANCIA | Pintura Esmalte Sintético | 18.38 | (m²) |  | 551.95 | (Kg)
[12 empty] | TOTAL (m) |  | 8.5
PISO CERÂMICO
Ambiente | TIPO | ÁREA (m²) | TOTAL (m²) |  | RODAPÉ (m)
BH RAIO X | PORCELANATO 60X60CM | 2.55 | 2.55 |  | 0
RAIO X | PORCELANATO 60X60CM | 23.47 | 23.47 |  | 23.58 |  |  |  | PINGADEIRAS JANELAS
CIRC. | PORCELANATO 60X60CM | 5.72 | 5.72 |  | 7.03 |  |  |  | CÓD. | TIPO | MOD | L JANELA | ESP JANELA | QTD | ÁREA (m²)
SALA DESCOMP. | PORCELANATO 60X60CM | 11.24 | 11.24 |  | 12.82 |  |  |  | J01 | ALUMINIO | BASCULA | 2 | 0.15 | 1 | 2
FÁRMACIA | PORCELANATO 60X60CM | 32.6 | 32.6 |  | 0 |  |  |  | J02 | ALUMINIO | BASCULA | 1 | 0.25 | 1 | 1
COZINHA | PORCELANATO 60X60CM | 29.53 | 29.53 |  | 0 |  |  |  | J03 | ALUMINIO | CORRER | 1.5 | 0.2 | 2 | 3
DESPENSA | PORCELANATO 60X60CM | 10.25 | 10.25 |  | 13.2 |  |  |  | J04 | ALUMINIO | BASCULA | 1.5 | 0.25 | 5 | 7.5
REFEITÓRIO | PORCELANATO 60X60CM | 14 | 14 |  | 0 |  |  |  | J05 | ALUMINIO | BASCULA | 1.5 | 0.25 | 2 | 3
NECROTÉRIO | PORCELANATO 60X60CM | 16.35 | 16.35 |  | 0
ETD. AMBULANCIA | PORCELANATO 60X60CM | 12.53 | 12.53 |  | 0
ETD. AMBULANCIA | CIMENTADO | 40.08 | 40.08 |  | 0
BANCADA NECRO. | GRANITO CINZA ANDORINHA | 3.78 | 3.78 |  | 0
|  |  | TOTAL (m²) | 158.24 | 56.63 |  |  |  | TOTAL (m) |  |  |  |  | 16.5
PINTURA PISO
Ambiente | TIPO | ÁREA (m²) | TOTAL (m²)
ETD. AMBULANCIA | CINZA CHUMBO | 40.08 | 40.08
|  |  | TOTAL (m²) | 40.08
TOTAIS
| SELADOR PAREDE | M. CORRIDA PAREDE |  | PINTURA PISO |  | PINTURA TETO |  | PINTURA PAREDE |  | AZULEJO PAREDE |  | ESMALTE SINTÉTICO |  | CERÂMICA PISO |  | REBOCO | PISO ENTRADA | CONTRAPISO | GRANITO BANCADA | GRANITO SOLEIRA | GRANITO PINGADEIRA | PAREDE BARITADA | RODAPÉ | LIMPEZA FINAL
| 43.6656 | 43.6656 |  | 40.08 |  | 145.71 |  | 255.1553 |  | 168.11 |  | 18.38 |  | 158.24 |  | 43.6656 | 52.61 | 145.71 | 3.78 | 8.5 | 16.5 | 11.92 | 56.63 | 198.32
Note on E12: MAPE2: =(1,93+0,92)/2=1,325m

## VEDAÇÃO E COBERTURA
VEDAÇÃO
Ambiente | ESPESSURA ALVENARIA | perimetro | pé direito | L porta | H porta | qtd portas | outros | L janela | H janela | qtd janelas | total
BH RAIO X | - | 0 | 0 | 0 | 0 | 0 | 0 | 0 | 0 | 0 | 0
RAIO X | - | 0.8 | 2.1 | 0 | 0 | 0 | 0 | 0 | 0 | 0 | 1.68
CIRC. | 15CM | 1.24 | 2.98 | 0.9 | 2.1 | 1 | 0 | 0 | 0 | 0 | 1.8052
CIRC. | 15CM | 0.52 | 2.98 | 0 | 0 | 0 | 0 | 0 | 0 | 0 | 1.5496
SALA DESCOMP. | - | 0 | 0 | 0 | 0 | 0 | 0 | 0 | 0 | 0 | 0
FÁRMACIA | 25CM | 3.34 | 2.2 | 0 | 0 | 0 | 0 | 0 | 0 | 0 | 7.348
COZINHA | - | 0 | 0 | 0 | 0 | 0 | 0 | 0 | 0 | 0 | 0
DESPENSA | - | 0 | 0 | 0 | 0 | 0 | 0 | 0 | 0 | 0 | 0
REFEITÓRIO | - | 0 | 0 | 0 | 0 | 0 | 0 | 0 | 0 | 0 | 0
NECROTÉRIO | 15CM | 8.4 | 0.85 | 0 | 0 | 0 | 0 | 0 | 0 | 0 | 7.14
NECROTÉRIO | 15CM | 1.1 | 2.1 | 0 | 0 | 0 | 0 | 0 | 0 | 0 | 2.31
[10 empty] | TOTAL (m²) | 21.8328
COBERTURA ACRILICO 6MM
Ambiente | ESPESSURA ALVENARIA | ÁREA
ETD. AMBULÂNCIA | - | 18.38
TOTAL (m²) |  | 18.38
ANDAIME COBERTURA 1,5X1,5
Ambiente | ESPESSURA ALVENARIA | ÁREA
ETD. AMBULÂNCIA | - | 13.25
TOTAL (m) 1 LANCE |  | 13.5
TOTAL (m) 2 LANCE |  | 27

## ESQUADRIAS
ESQUADRIAS PORTAS
CÓD. | TIPO | L PORTA | H PORTA | QTD | ÁREA (m²)
P01 | ALUMÍNIO | 0.8 | 2.1 | 2 | 3.36
P02 | ALUMÍNIO | 0.9 | 2.1 | 1 | 1.89
P03 | ALUMÍNIO | 0.9 | 2.1 | 1 | 1.89
P04 | ALUMÍNIO | 0.9 | 2.1 | 2 | 3.78
P05 | ALUMÍNIO | 1.1 | 2.1 | 1 | 2.31
P06 | ALUMÍNIO | 1.1 | 2.1 | 1 | 2.31
P07 | ALUMÍNIO | 1 | 2.1 | 1 | 2.1
|  |  | ABRIR | TOTAL (m²) | 13.44
|  |  | CORRER | TOTAL (m²) | 2.31
|  |  | CHUMBO | TOTAL (m²) | 1.89
ESQUADRIAS JANELAS
CÓD. | TIPO | MOD | L JANELA | H JANELA | QTD | ÁREA (m²)
J01 | ALUMINIO | BASCULA | 2 | 0.5 | 1 | 1
J02 | ALUMINIO | BASCULA | 1 | 0.6 | 1 | 0.6
J03 | ALUMINIO | CORRER | 1.5 | 1 | 2 | 3
J04 | ALUMINIO | BASCULA | 1.5 | 1.4 | 5 | 10.5
J05 | ALUMINIO | BASCULA | 1.5 | 1.4 | 2 | 4.2
|  |  |  | CORRER | TOTAL (m²) | 3
|  |  |  | BASCULA | TOTAL (m²) | 16.3
COTAÇÃO PORTA DE CHUMBO - P2
DESCRIÇÃO | CHUMBO | 0.9 | 2.1 | 1 | 1.89 |  | MEDIANA | 3701.35
EMPRESA | ION IND. E COM. LTDA.
CNPJ | 38.470.411/0001-13
CONTATO -DRIELLY | (11) 93714-0058
VALOR (UN) | 3389
FRETE | 312.35
EMPRESA | SP BLINDAGEM RADIOLÓGICA
CNPJ | 34.136.566/0001-67
CONTATO -DRIELLY | (11) 98822-1536
VALOR (UN) | 3562.91
FRETE | 328.78
EMPRESA | GRX SÃO PAULO INDÚSTRIAL E COMÉRCIO LTDA
CNPJ | 68.347.301/0001-20
CONTATO -DRIELLY | (11) 2231-7446
VALOR (UN) | 4187.44
FRETE | 0
COTAÇÃO PORTA DE CHUMBO - P2 | [6 empty] | MEDIANA | 0.9
DESCRIÇÃO | ARGAMASSA BARITADA 25KG
EMPRESA | ION IND. E COM. LTDA.
CNPJ | 38.470.411/0001-13
CONTATO -DRIELLY | (11) 93714-0058
VALOR (UN) | 27.5
VALOR/KG | 1.1
EMPRESA | SP BLINDAGEM RADIOLÓGICA
CNPJ | 34.136.566/0001-67
CONTATO -DRIELLY | (11) 98822-1536
VALOR (UN) | 22.5
FRETE | 0.9
EMPRESA
CNPJ
CONTATO -DRIELLY
VALOR (UN)
FRETE